## sheet
ID | Name | Designator | Footprint | Quantity
1 | GMI6050P-36DB | MIC | MIC-TH_BD6.0-P1.90-D0.4-L-FD_GMI6050P-2CXXDB | 1
2 | 100nF | C1 | RAD-0.2 | 1
3 | 1uF | C2 | RAD-0.2 | 1
4 | DB125-3.5-5P-GN-S | CN1 | CONN-TH_5P-P3.50_DORABO_DB125-3.5-5P-GN-S | 1
5 | 1N4007 | D1 | DO-41_BD2.4-L4.7-P8.70-D0.9-RD | 1
6 | LED-TH-3mm_R | LED1 | LED-TH_BD3.0_RED | 1
7 | 2N3904(TO-92) | Q1 | TO-92-3_L5.1-W4.1-P1.27-L | 1
8 | 10k | R1,R3 | R_AXIAL-0.4 | 2
9 | 2.2k | R2 | R_AXIAL-0.4 | 1
10 | 1k | R4,R5 | R_AXIAL-0.4 | 2
11 | SRD-05VDC-SL-C | RLY1 | RELAY-TH_SRD-XXVDC-XL-C | 1
12 | HLK-PM01 | U1 | PWRM-TH_HLK-PM01 | 1
13 | ATTINY85-20PU | U2 | PDIP-8_L9.3-W6.4-P2.54-LS7.9-BL-1 | 1