## PickAndPlace_LM2596_5V_BuckConv
Designator | Device | Footprint | Mid X | Mid Y | Ref X | Ref Y | Pad X | Pad Y | Pins | Layer | Rotation | SMD | Comment | Name
LED1 | LED-0805_G | LED0805_GREEN | 28.067mm | -12.192mm | 28.067mm | -12.192mm | 28.067mm | -11.142mm | 2 | T | 270 | Yes | LED-0805_G | LED-0805_G
R1 | 1k | R0805 | 25.781mm | -8.509mm | 25.781mm | -8.509mm | 24.781mm | -8.509mm | 2 | T | 0 | Yes | 1k | 1k
D1 | SS34 | SMA(DO-214AC) | 5.08mm | -20.955mm | 5.08mm | -20.955mm | 3.023mm | -20.955mm | 2 | T | 0 | Yes | SS34 | SS34
L1 | 47uH | IND-SMD_L12.0-W12.0_CDRH127NP | 19.939mm | -16.383mm | 19.939mm | -16.383mm | 24.939mm | -16.383mm | 2 | T | 180 | Yes | 47uH | 47uH
U1 | LM2596S-5.0 | TO-263-5_L10.6-W9.6-P1.70-LS15.9-BR | 7.62mm | -12.065mm | 7.62mm | -12.065mm | 4.216mm | -17.365mm | 6 | T | 270 | Yes | LM2596S-5.0 | LM2596S-5.0
C1 | 330u | CAP-D8.0XH10.5 | -2.54mm | -11.557mm | -2.54mm | -11.557mm | -2.54mm | -14.821mm | 2 | T | 270 | Yes | 330u | 330u
C2 | 330u | CAP-D8.0XH10.5 | 18.161mm | -5.842mm | 18.161mm | -5.842mm | 21.425mm | -5.842mm | 2 | T | 0 | Yes | 330u | 330u