## PickAndPlace_PCB_UBEC-_-SY8205_
Designator | Device | Footprint | Mid X | Mid Y | Ref X | Ref Y | Pad X | Pad Y | Pins | Layer | Rotation | SMD | Comment | Name
J1 | HDR-M-2.54_1x2 | HDR-M-2.54_1X2 | 108.102mm | 20.066mm | 108.102mm | 20.066mm | 108.102mm | 18.796mm | 2 | T | 90 | No | HDR-M-2.54_1x2 | HDR-M-2.54_1x2
C9 | 220uF | CAP-SMD_BD6.3-L6.6-W6.6-FD_RYHV25V220UF6X7 | 101.828mm | 28.016mm | 101.829mm | 28.016mm | 101.828mm | 25.346mm | 2 | T | 90 | Yes | 220uF | 220uF
C10 | 220uF | CAP-SMD_BD6.3-L6.6-W6.6-FD_RYHV25V220UF6X7 | 101.829mm | 10.312mm | 101.829mm | 10.312mm | 101.829mm | 12.982mm | 2 | T | 270 | Yes | 220uF | 220uF
L1 | 6.8uH | IND-SMD_L10.1-W10.1_XRRH104R | 91.542mm | 11.125mm | 91.542mm | 11.125mm | 96.142mm | 11.125mm | 2 | T | 180 | Yes | 6.8uH | 6.8uH
U2 | 330uF | CAP-SMD_BD10.0-L10.3-W10.3-LS11.3-FD-1 | 73mm | 28.982mm | 73mm | 28.981mm | 68.7mm | 28.982mm | 2 | T | 0 | Yes | 330uF | 330uF
U3 | 330uF | CAP-SMD_BD10.0-L10.3-W10.3-LS11.3-FD-1 | 73mm | 10.313mm | 72.999mm | 10.312mm | 68.7mm | 10.313mm | 2 | T | 0 | Yes | 330uF | 330uF
C1 | 1uF | C1206 | 97.358mm | 19.812mm | 97.358mm | 19.812mm | 97.358mm | 21.405mm | 2 | T | 270 | Yes | 100nF | 100nF
C3 | 100nF | C1206 | 90.983mm | 26.391mm | 90.983mm | 26.391mm | 90.983mm | 27.983mm | 2 | T | 270 | Yes | 100nF | 100nF
R1 | 10k | R1206 | 84.59mm | 26.467mm | 84.59mm | 26.467mm | 84.59mm | 24.988mm | 2 | T | 90 | Yes | 75k | 75k
R2 | 10k | R1206 | 87.249mm | 26.467mm | 87.249mm | 26.467mm | 87.249mm | 27.946mm | 2 | T | 270 | Yes | 10k | 10k
CN1 | XT30PW-M | CONN-TH_XT30PW-M | 66.853mm | 19.647mm | 66.853mm | 19.647mm | 71.853mm | 22.147mm | 4 | T | 270 | No | XT30PW-M | XT30PW-M
U4 | XT30PW-F | CONN-TH_XT30PW-F-1 | 110.642mm | 27.61mm | 110.642mm | 27.61mm | 108.142mm | 25.11mm | 4 | T | 90 | No | XT30PW-F | XT30PW-F
U5 | XT30PW-F | CONN-TH_XT30PW-F-1 | 110.693mm | 12.725mm | 110.693mm | 12.725mm | 108.193mm | 10.225mm | 4 | T | 90 | No | XT30PW-F | XT30PW-F
C2 | 100pF | C1206 | 81.915mm | 26.719mm | 81.915mm | 26.719mm | 81.915mm | 25.127mm | 2 | T | 90 | Yes | 100pF | 100pF
C6 | 1uF | C1206 | 82.55mm | 20.625mm | 82.55mm | 20.625mm | 82.55mm | 19.032mm | 2 | T | 90 | Yes | 1uF | 1uF
LED1 | LED-0805_G | LED0805_GREEN | 89.941mm | 32.41mm | 89.941mm | 32.41mm | 88.891mm | 32.41mm | 2 | T | 0 | Yes | LED-0805_G | LED-0805_G
R5 | 100k | R1206 | 94.31mm | 22.301mm | 94.31mm | 22.301mm | 94.31mm | 20.822mm | 2 | T | 90 | Yes | 100k | 100k
R6 | 10k | R1206 | 84.988mm | 32.41mm | 84.988mm | 32.41mm | 83.51mm | 32.41mm | 2 | T | 0 | Yes | 10k | 10k
C7 | 10uF | 1206 | 82.499mm | 14.453mm | 82.499mm | 14.453mm | 82.499mm | 16.053mm | 2 | T | 270 | Yes | 10uF | 10uF
C8 | 10uF | 1206 | 78.334mm | 19.964mm | 78.334mm | 19.964mm | 78.334mm | 18.364mm | 2 | T | 90 | Yes | 10uF | 10uF
U1 | SY8205FCC | SOIC-8_EP_150MIL | 88.951mm | 20.142mm | 86.284mm | 22.174mm | 91.923mm | 18.237mm | 9 | T | 180 | Yes | SY8205FCC | SY8205FCC
C4 | 47uF | 1206 | 102.591mm | 20.853mm | 102.591mm | 20.853mm | 100.991mm | 20.853mm | 2 | T | 0 | Yes | 47uF | 47uF
C5 | 47uF | 1206 | 102.584mm | 17.864mm | 102.584mm | 17.864mm | 100.984mm | 17.864mm | 2 | T | 0 | Yes | 47uF | 47uF
J3 | RT-01T-1.0B(LF) | CON-TH_1PIN_RT-01T-1.0B | 60.3mm | 7.849mm | 60.3mm | 8.052mm | 60.3mm | 7.849mm | 1 | T | 0 | No | RT-01T-1.0B(LF) | RT-01T-1.0B(LF)
J4 | RT-01T-1.0B(LF) | CON-TH_1PIN_RT-01T-1.0B | 60.3mm | 31.394mm | 60.3mm | 31.598mm | 60.3mm | 31.394mm | 1 | T | 0 | No | RT-01T-1.0B(LF) | RT-01T-1.0B(LF)